## MCU_Board
Comment | Description | Designator | Footprint | LibRef | Quantity | Value
NCD0603G2 | [NoValue], LED | 25%, 50%, 75%, 100%, PWR | LED0603-RD | NCD0603G2 | 5
1.0T-2P卧贴 | 锂电池接口 | BAT | CONN-SMD_1.0T-2P | 1.0T-2P卧贴 | 1
Cap | Capacitor | C1 | C0603 | Cap | 1 | 22uF
Cap | Capacitor | C2, C3, C14, C15, C16 | C0603 | Cap | 5 | 100nF
Cap | Capacitor | C4, C5 | C0603 | Cap | 2 | 10uF
Cap | Capacitor | C6, C7, C8, C9, C10, C11 | C1206 | Cap | 6 | 22uF
TAJA106K016RNJ | 贴片钽电容 | C12, C13 | CAP-SMD_L3.2-W1.6-RD-C7171 | Cap-TAJA | 2 | 10uF
LESD5D5.0CT1G | 静电放电(ESD)保护器件 | D1, D2, D3 | SOD-523_L1.2-W0.8-LS1.6-BI | LESD5D5.0CT1G | 3
FUSE 1A | 贴片保险丝 | FU1 | F0805 | FU | 1
Header 10X1 | 10P*1接插件 | J1, J2 | HDR-TH_10P-P2.54-V-M | Header 10X1 | 2
Inductor | Inductor | L1 | IND-SMD_L6.5-W6.5_IHLP-2525 | Inductor | 1 | 1uH
SS8050-G |  | Q1, Q2 | SOT-23-3_L2.9-W1.3-P1.90-LS2.4-BR | SS8050-G | 2
10k | Resistor | R1, R3, R5, R6 | R0603 | Res3 | 4
2Ω | Resistor | R2 | R0603 | Res3 | 1
500mΩ | Resistor | R4 | R0603 | Res3 | 1
0Ω | Resistor | R7, R8 | R0603 | Res3 | 2
1k | Resistor | R9 | R0603 | Res3 | 1
GT-TCB73B-H048-L1 |  | SW1 | SW-TH_G-SWITCH_GT-TCB73B-H048-L1 | GT-TCB73B-H048-L1 | 1
SK12D07VG3 |  | SW2 | SW-TH_SK12D07VG3 | SK12D07VG3 | 1
TS-1088-AR02016 |  | SW3, SW4 | SW-SMD_L3.9-W3.0-P4.45 | TS-1088-AR02016 | 2
ESP32-WROOM-32E |  | U1 | WIFI-SMD_ESP32-WROOM-32E | ESP32-WROOM-32E-N16_C701343 | 1
IP5306 |  | U2 | ESOP-8_L4.9-W3.9-P1.27-LS6.0-BL-EP | IP5306 | 1
LD1117-3.3 | 低压差线性稳压器3.3V | U3 | SOT-223-3_L6.5-W3.4-P2.30-LS7.0-BR | LD1117-3.3 | 1
CH340C |  | U4 | SOP-16_L10.0-W3.9-P1.27-LS6.0-BL | CH340C | 1
U-F-M5DD-W-2 |  | USB1 | MICRO-USB-SMD_MICRO-USB-A17 | U-F-M5DD-W-2 | 1