## Sampling_Board5.24
Comment | Description | Designator | Footprint | LibRef | Quantity | Value
TAJA106K016RNJ | 贴片钽电容 | C1, C2 | CAP-SMD_L3.2-W1.6-RD-C7171 | Cap-TAJA | 2 | 10uF
1.0K-DX-16PWB | 软排线接口16P | FPC1 | FPC-SMD_16P-P1.00_HDGC_1.0K-DX-16PWB | FPC16P | 1
FUSE 1A | 贴片保险丝 | FU1 | F0805 | FU | 1
Header 10X1 | 10P*1接插件 | J1, J2 | HDR-TH_10P-P2.54_MF254V-11-10-0743 | Header 10X1 | 2
NCD0603G2 | LED | LED1 | LED0603-RD | NCD0603G2 | 1
1k | Resistor | R1 | R0603 | Res3 | 1
5.1k | Resistor | R2, R3 | R0603 | Res3 | 2
0Ω | Resistor | R4 | R0603 | Res3 | 1
Res*4 | 贴片排阻*4 | RN1, RN2, RN3 | RES-ARRAY-SMD_0603-8P-L3.2-W1.6-BL | Res*4 | 3 | 4.7kΩ
JY901B | Ten axis inertial sensor | U1 | JY901B | JY901B | 1
LM358AD | Dual Operational Amplifier | U2, U3, U4 | D008_L | LM358AD | 3
ADG708BRUZ | 低电压8通道多路复用器 | U5, U6, U7 | TSSOP-16_L5.0-W4.4-P0.65-LS6.4-BL | ADG708BRUZ | 3
LD1117-1.2 | 低压差线性稳压器1.2V | U8 | SOT-223-3_L6.5-W3.4-P2.30-LS7.0-BR | LD1117-1.2 | 1